## Лист1
БУДКА БАНКОМАТА 24/7 ДЛЯ НАМАНГАНСКОГО ФИЛИАЛА АКБ"КАПИТАЛБАНК"
наименование (объекта) стройки (предприятия, здания, сооружения)
ЛОКАЛЬНО-РЕСУРСНАЯ ВЕДОМОСТЬ
на 1__126
(наименование работ)
№ п/п | Шифр номера нормативов и коды ресурсов | Наименование работ и затрат, характеристика оборудования и его масса, расход ресурсов на единицу измерения | Единица измерения | Количество |  | Сметная стоимость
|  |  |  | на единицу измерения | по проектным данным | на единицу измерения | общая
1 | 2 | 3 | 4 | 5 | 6 | 7 | 8
БУДКА ДЛЯ БАНКАМАТА
1 | Е01-02-057-2 | РАЗРАБОТКА ГРУНТА ВРУЧНУЮ В ТРАНШЕЯХ ГЛУБИНОЙ ДО 2 М БЕЗ КРЕПЛЕНИЙ С ОТКОСАМИ, ГРУППА ГРУНТОВ: 2 | 100 М3 |  | 0,00725 | 2480193,10 | 17981,40
1.1 | 00001 | ЗАТРАТЫ ТРУДА РАБОЧИХ-СТРОИТЕЛЕЙ | ЧЕЛ-ЧАС | 154 | 1,1165 | 16105,15 | 17981,40
2 | Е08-01-002-3 | УСТРОЙСТВО ОСНОВАНИЯ ПОД ФУНДАМЕНТЫ: ГРАВИЙНОГО ТОЛЩ. 50 ММ | М3 |  | 0,725 | 99790,27 | 72347,95
2.1 | 00001 | ЗАТРАТЫ ТРУДА РАБОЧИХ-СТРОИТЕЛЕЙ | ЧЕЛ-ЧАС | 2,5 | 1,8125 | 16105,15 | 29190,58
2.2 | 00185 | АВТОПОГРУЗЧИКИ ПРИ РАБОТЕ НА ДРУГИХ ВИДАХ СТРОИТЕЛЬСТВА 3 Т | МАШ-ЧАС | 0,08 | 0,058 | 12333,00 | 715,31
2.3 | 00659 | КОМПРЕССОРЫ ПЕРЕДВИЖНЫЕ С ДВИГАТЕЛЕМ ВНУТРЕННЕГО СГОРАНИЯ ДАВЛЕНИЕМ ДО 686 КПА /7 АТ/ 2,2 МЗ/МИН | МАШ-ЧАС | 0,46 | 0,3335 | 58638,00 | 19555,77
2.4 | 01866 | ТРАМБОВКИ ПНЕВМАТИЧЕСКИЕ ПРИ РАБОТЕ ОТ КОМПРЕССОРА | МАШ-ЧАС | 0,92 | 0,667 | 2450,00 | 1634,15
2.5 | 09249 | ГРАВИЙ | М3 | 1,28 | 0,928 | 22901,00 | 21252,13
3 | Е06-01-001-2 | УСТРОЙСТВО БЕТОННЫХ ОТМОСКА ИЗ БМ 100 | 100 М3 |  | 0,0145 | 44863052,30 | 650514,26
3.1 | 00001 | ЗАТРАТЫ ТРУДА РАБОЧИХ-СТРОИТЕЛЕЙ | ЧЕЛ-ЧАС | 535,5 | 7,76475 | 16105,15 | 125052,46
3.2 | 00403 | ВИБРАТОР ГЛУБИННЫЙ | МАШ-ЧАС | 26,3 | 0,38135 | 803,00 | 306,22
3.3 | 01571 | ПИЛА ЭЛЕКТРИЧЕСКАЯ ЦЕПНАЯ | МАШ-ЧАС | 0,84 | 0,01218 | 619,00 | 7,54
3.4 | 30407 | ГВОЗДИ СТРОИТЕЛЬНЫЕ | ТН | 0,0238 | 0,00035 | 6900000,00 | 2381,19
3.5 | 32524 | КАТАНКА ГОРЯЧЕКАТАНАЯ ОБЫЧНОЙ ТОЧНОСТИ В МОТКАХ ИЗ СТАЛИ СВ-08А ДИАМЕТРОМ 6,3-6,5 ММ | ТН | 0,0375 | 0,00054 | 7260876,00 | 3948,10
3.6 | 36061 | ДОСКИ ОБРЕЗНЫЕ ИЗ ХВОЙНЫХ ПОРОД ДЛИНОЙ 4-6,5 М, ШИРИНОЙ 75-150 ММ, ТОЛЩИНОЙ 44 ММ И БОЛЕЕ, III СОРТА | М3 | 0,68 | 0,00986 | 2485507,00 | 24507,10
3.7 | 45021 | БЕТОН ТЯЖЕЛЫЙ, КЛАСС В 7,5 (М100) | М3 | 102 | 1,479 | 310654,00 | 459457,27
3.8 | 51619 | ЩИТЫ ИЗ ДОСОК ТОЛЩИНА 25 ММ | М2 | 64,1 | 0,92945 | 37500,00 | 34854,37
4 | Е09-03-014-1 | МОНТАЖ СТОЕК ИЗ КВАДРАТНЫЙ ТРУБ | 1 Т |  | 0,102 | 1034187,33 | 105487,11
4.1 | 00001 | ЗАТРАТЫ ТРУДА РАБОЧИХ-СТРОИТЕЛЕЙ | ЧЕЛ-ЧАС | 63,28 | 6,45456 | 16105,15 | 103951,66
4.2 | 01513 | ПРЕОБРАЗОВАТЕЛИ СВАРОЧНЫЕ С НОМИНАЛЬНЫМ СВАРОЧНЫМ ТОКОМ 315-500 А | МАШ-ЧАС | 0,1 | 0,0102 | 7986,00 | 81,46
4.3 | 02577 | АППАРАТ ДЛЯ ГАЗОВОЙ СВАРКИ И РЕЗКИ | МАШ-ЧАС | 1,46 | 0,14892 | 780,00 | 116,16
4.4 | 34241 | КИСЛОРОД ТЕХНИЧЕСКИЙ ГАЗООБРАЗНЫЙ | М3 | 1,2 | 0,1224 | 5119,00 | 626,57
4.5 | 35310 | ЭЛЕКТРОДЫ Д 4 ММ: Э42 | ТН | 0,00044 | 0,00004 | 11660000,00 | 523,30
4.6 | 45077 | ПРОПАН-БУТАН, СМЕСЬ ТЕХНИЧЕСКАЯ | КГ | 0,36 | 0,03672 | 5119,00 | 187,97
5 | 37138 | ТРУБЫ КВАДРАТНЫЕ ГОСТ 8639-82, РАЗМЕР 80Х80 ММ, ТОЛЩИНА СТЕНКИ 3,0 мм (вес 1 пм = 9,33 кг) | М |  | 11 | 88352,00 | 971872,00
6 | Е09-03-015-1 | МОНТАЖ ПРОГОНОВ | 1 Т |  | 0,0946 | 288466,27 | 27288,91
6.1 | 00001 | ЗАТРАТЫ ТРУДА РАБОЧИХ-СТРОИТЕЛЕЙ | ЧЕЛ-ЧАС | 15,79 | 1,49373 | 16105,15 | 24056,81
6.2 | 02577 | АППАРАТ ДЛЯ ГАЗОВОЙ СВАРКИ И РЕЗКИ | МАШ-ЧАС | 0,67 | 0,06338 | 780,00 | 49,44
6.3 | 34241 | КИСЛОРОД ТЕХНИЧЕСКИЙ ГАЗООБРАЗНЫЙ | М3 | 0,5 | 0,0473 | 5119,00 | 242,13
6.4 | 35310 | ЭЛЕКТРОДЫ Д 4 ММ: Э42 | ТН | 0,0026 | 0,00025 | 11660000,00 | 2867,89
6.5 | 45077 | ПРОПАН-БУТАН, СМЕСЬ ТЕХНИЧЕСКАЯ | КГ | 0,15 | 0,01419 | 5119,00 | 72,64
7 | СТС1 | ШВЕЛЛЕР , РАЗМЕР 100Х40 ММ, | ТН |  | 0,0556 | 19080000,00 | 1060848,00
8 | Е09-03-012-12 | МОНТАЖ ОПОРНЫХ СТОЕК ДЛЯ ПРОЛЕТОВ: ДО 24 М | 1 Т |  | 0,06864 | 125805,00 | 8635,26
8.1 | 00001 | ЗАТРАТЫ ТРУДА РАБОЧИХ-СТРОИТЕЛЕЙ | ЧЕЛ-ЧАС | 6,59 | 0,45234 | 16105,15 | 7284,96
8.2 | 01513 | ПРЕОБРАЗОВАТЕЛИ СВАРОЧНЫЕ С НОМИНАЛЬНЫМ СВАРОЧНЫМ ТОКОМ 315-500 А | МАШ-ЧАС | 0,09 | 0,00618 | 7986,00 | 49,33
8.3 | 02577 | АППАРАТ ДЛЯ ГАЗОВОЙ СВАРКИ И РЕЗКИ | МАШ-ЧАС | 2,24 | 0,15375 | 780,00 | 119,93
8.4 | 34241 | КИСЛОРОД ТЕХНИЧЕСКИЙ ГАЗООБРАЗНЫЙ | М3 | 1,95 | 0,13385 | 5119,00 | 685,17
8.5 | 35310 | ЭЛЕКТРОДЫ Д 4 ММ: Э42 | ТН | 0,0004 | 0,00003 | 11660000,00 | 320,14
8.6 | 36023 | БРУСКИ ОБРЕЗНЫЕ ИЗ ХВОЙНЫХ ПОРОД ДЛИНОЙ 4-6.5М, ШИРИНОЙ 75-150ММ, ТОЛЩИНОЙ 40-75 ММ, I СОРТА | М3 | 0,00103 | 0,00007 | 2485507,00 | 175,72
9 | 00056 | УГОЛОК 63Х63 | ТН |  | 0,062 | 15270814,00 | 946790,47
Итого по разделу " БУДКА ДЛЯ БАНКАМАТА" | [6 empty] | 3861765,35
КРОВЛЯ
10 | Е10-01-010-1 | УСТАНОВКА ЭЛЕМЕНТОВ КАРКАСА: БАЛКА | 1 М3 |  | 0,22 | 2992848,23 | 658426,61
10.1 | 00001 | ЗАТРАТЫ ТРУДА РАБОЧИХ-СТРОИТЕЛЕЙ | ЧЕЛ-ЧАС | 22,5 | 4,95 | 16105,15 | 79720,49
10.2 | 30407 | ГВОЗДИ СТРОИТЕЛЬНЫЕ | ТН | 0,003 | 0,00066 | 6900000,00 | 4554,00
10.3 | 36028 | БРУСЬЯ ОБРЕЗНЫЕ ИЗ ХВОЙНЫХ ПОРОД ДЛИНОЙ 4-6.5М, ШИРИНОЙ 75-150ММ, ТОЛЩИНОЙ 100, 125ММ, II СОРТА | М3 | 0,93 | 0,2046 | 2485507,00 | 508534,73
10.4 | 36060 | ДОСКИ ОБРЕЗНЫЕ ИЗ ХВОЙНЫХ ПОРОД ДЛИНОЙ 4-6,5 М, ШИРИНОЙ 75-150 ММ, ТОЛЩИНОЙ 44 ММ И БОЛЕЕ, II СОРТА | М3 | 0,12 | 0,0264 | 2485507,00 | 65617,38
11 | Е10-01-010-1 | УСТАНОВКА ЭЛЕМЕНТОВ КАРКАСА: СТОЕК | 1 М3 |  | 0,12 | 692326,71 | 83079,21
11.1 | 00001 | ЗАТРАТЫ ТРУДА РАБОЧИХ-СТРОИТЕЛЕЙ | ЧЕЛ-ЧАС | 22,5 | 2,7 | 16105,15 | 43483,90
11.2 | 30407 | ГВОЗДИ СТРОИТЕЛЬНЫЕ | ТН | 0,003 | 0,00036 | 6900000,00 | 2484,00
11.3 | 36060 | ДОСКИ ОБРЕЗНЫЕ ИЗ ХВОЙНЫХ ПОРОД ДЛИНОЙ 4-6,5 М, ШИРИНОЙ 75-150 ММ, ТОЛЩИНОЙ 44 ММ И БОЛЕЕ, II СОРТА | М3 | 0,12 | 0,0144 | 2485507,00 | 35791,30
11.4 | 36077 | ДОСКИ НЕОБРЕЗНЫЕ ИЗ ХВОЙНЫХ ПОРОД ДЛИНОЙ 4-6,5 М, ЛЮБОЙ ШИРИНЫ, ТОЛЩИНОЙ 32.40 ММ, III СОРТА | М3 | 0,01 | 0,0012 | 1100000,00 | 1320,00
12 | Е10-01-002-1 | УСТАНОВКА СТРОПИЛ | 1 М3 |  | 0,2 | 3047435,41 | 609487,08
12.1 | 00001 | ЗАТРАТЫ ТРУДА РАБОЧИХ-СТРОИТЕЛЕЙ | ЧЕЛ-ЧАС | 24,09 | 4,818 | 16105,15 | 77594,61
12.2 | 30407 | ГВОЗДИ СТРОИТЕЛЬНЫЕ | ТН | 0,0072 | 0,00144 | 6900000,00 | 9936,00
12.3 | 36024 | БРУСКИ ОБРЕЗНЫЕ ИЗ ХВОЙНЫХ ПОРОД ДЛИНОЙ 4-6.5М, ШИРИНОЙ 75-150ММ, ТОЛЩИНОЙ 40-75 ММ, II СОРТА | М3 | 0,16 | 0,032 | 2485507,00 | 79536,22
12.4 | 36028 | БРУСЬЯ ОБРЕЗНЫЕ ИЗ ХВОЙНЫХ ПОРОД ДЛИНОЙ 4-6.5М, ШИРИНОЙ 75-150ММ, ТОЛЩИНОЙ 100, 125ММ, II СОРТА | М3 | 0,06 | 0,012 | 2485507,00 | 29826,08
12.5 | 36059 | ДОСКИ ОБРЕЗНЫЕ ИЗ ХВОЙНЫХ ПОРОД ДЛИНОЙ 4-6,5 М, ШИРИНОЙ 75-150 ММ, ТОЛЩИНОЙ 44 ММ И БОЛЕЕ, I СОРТА | М3 | 0,83 | 0,166 | 2485507,00 | 412594,16
13 | Е58-12-4 | УСТРОЙСТВО ОБРЕШЕТКИ С ПРОЗОРАМИ ИЗ ДОСОК И БРУСКОВ ПОД КРОВЛЮ ИЗ: ЧЕРЕПИЦЫ | 100 М2 |  | 0,075 | 2563672,83 | 192275,46
13.1 | 00001 | ЗАТРАТЫ ТРУДА РАБОЧИХ-СТРОИТЕЛЕЙ | ЧЕЛ-ЧАС | 18,41 | 1,38075 | 16105,15 | 22237,19
13.2 | 01522 | ПОДЪЕМНИКИ МАЧТОВЫЕ СТРОИТЕЛЬНЫЕ 0,5 Т | МАШ-ЧАС | 0,08 | 0,006 | 15509,00 | 93,05
13.3 | 30407 | ГВОЗДИ СТРОИТЕЛЬНЫЕ | ТН | 0,0042 | 0,00031 | 6900000,00 | 2173,50
13.4 | 36025 | БРУСКИ ОБРЕЗНЫЕ ИЗ ХВОЙНЫХ ПОРОД ДЛИНОЙ 4-6.5М, ШИРИНОЙ 75-150ММ, ТОЛЩИНОЙ 40-75 ММ, III СОРТА | М3 | 0,9 | 0,0675 | 2485507,00 | 167771,72
14 | Е12-03-004-01 | УСТРОЙСТВО КРОВЛИ ИЗ МЕТАЛЛОЧЕРЕПИЦЫ, ПРОФНАСТИЛА ТРАПЕЦИЕВИДНОГО И СИНУСОВИДНОГО ПРОФИЛЯ С ПОКРЫТИЕМ, ПО ГОТОВЫМ ПРОГОНАМ: ПРОСТАЯ | 100 М2 КРОВЛИ |  | 0,075 | 728849,14 | 54663,69
14.1 | 00001 | ЗАТРАТЫ ТРУДА РАБОЧИХ-СТРОИТЕЛЕЙ | ЧЕЛ-ЧАС | 38,53 | 2,88975 | 16105,15 | 46539,86
14.2 | 00521 | ДРЕЛИ ЭЛЕКТРИЧЕСКИЕ | МАШ-ЧАС | 2,41 | 0,18075 | 668,00 | 120,74
14.3 | 00762 | КРАНЫ 10 Т НА АВТОМОБИЛЬНОМ ХОДУ ПРИ РАБОТЕ НА ДРУГИХ ВИДАХ СТРОИТЕЛЬСТВА | МАШ-ЧАС | 0,29 | 0,02175 | 127627,00 | 2775,89
14.4 | 030818 | ВИНТЫ САМОНАРЕЗАЮЩИЕ С УПЛОТНИТЕЛЬНОЙ ПРОКЛАДКОЙ 4,8X35 | ШТ | 645 | 48,375 | 96,00 | 4644,00
14.5 | 030819 | ВИНТЫ САМОНАРЕЗАЮЩИЕ С УПЛОТНИТЕЛЬНОЙ ПРОКЛАДКОЙ 4,8X80 | ШТ | 81 | 6,075 | 96,00 | 583,20
15 | 05372 | ПРОФНАСТИЛ ОЦИНКОВАННЫЙ КРАШЕННЫЙ | М2 |  | 8,625 | 55652,00 | 479998,50
16 | Е15-01-092-1 | РАСКРОЙ И ИЗГОТОВЛЕНИЕ ПАНЕЛЕЙ ИЗ ЛИСТОВ «ТУНИКАФОН» | 100 М2 |  | 0,33 | 3161610,26 | 1043331,39
16.1 | 00001 | ЗАТРАТЫ ТРУДА РАБОЧИХ-СТРОИТЕЛЕЙ | ЧЕЛ-ЧАС | 191,14 | 63,0762 | 16105,15 | 1015851,66
16.2 | 00521 | ДРЕЛИ ЭЛЕКТРИЧЕСКИЕ | МАШ-ЧАС | 9,23 | 3,0459 | 668,00 | 2034,66
16.3 | 01523 | ПИЛА ДИСКОВАЯ ЭЛЕКТРИЧЕСКАЯ | МАШ-ЧАС | 26,45 | 8,7285 | 125,00 | 1091,06
16.4 | 02667 | СТАНОК ФРЕЗЕРНЫЙ | МАШ-ЧАС | 49,2 | 16,236 | 1500,00 | 24354,00
17 | Е15-01-095-04 | РАСКРОЙ И ИЗГОТОВЛЕНИЕ ПАНЕЛЕЙ ИЗ ЛИСТОВ «ТУНИКАФОН» | 100 М2 |  | 0,33 | 2186605,08 | 721579,68
17.1 | 00001 | ЗАТРАТЫ ТРУДА РАБОЧИХ-СТРОИТЕЛЕЙ | ЧЕЛ-ЧАС | 120,92 | 39,9036 | 16105,15 | 642653,46
17.2 | 00521 | ДРЕЛИ ЭЛЕКТРИЧЕСКИЕ | МАШ-ЧАС | 2 | 0,66 | 668,00 | 440,88
17.3 | 01522 | ПОДЪЕМНИКИ МАЧТОВЫЕ СТРОИТЕЛЬНЫЕ 0,5 Т | МАШ-ЧАС | 0,26 | 0,0858 | 15509,00 | 1330,67
17.4 | 02209 | ШУРУПОВЕРТ | МАШ-ЧАС | 5,4 | 1,782 | 630,00 | 1122,66
17.5 | 29160 | ВИНТЫ САМОНАРЕЗАЮЩИЕ | ШТ | 2400 | 792 | 96,00 | 76032,00
18 | Т ТУН | СТ-СТЬ ТУНУКАФОН | М |  | 33 | 45000,00 | 1485000,00
19 | 31139 | ПРОФИЛЬ ДЛЯ КАРКАСА | М |  | 82 | 6187,00 | 507334,00
Итого по разделу " КРОВЛЯ" | [6 empty] | 5835175,61
ВНУТРЕННАЯ ОТДЕЛКА
20 | Е26-01-001-1 | УСТРОЙСТВО ТЕПЛОИЗОЛЯЦИОННЫМИ КОМПЛЕКТ-НЫМИ НА ОСНОВЕ ЦИЛИНДРОВ МИНЕРАЛОВАТНЫХ НА СИНТЕТИЧЕСКОМ СВЯЗУЮЩЕМ | 1 М3 |  | 0,37 | 594652,90 | 220021,57
20.1 | 00001 | ЗАТРАТЫ ТРУДА РАБОЧИХ-СТРОИТЕЛЕЙ | ЧЕЛ-ЧАС | 36,31 | 13,4347 | 16105,15 | 216367,86
20.2 | 44200 | КОНСТРУКЦИИ ИЗ ЦИЛИНДРОВ МИНЕРАЛОВАТНЫХ НА СИНТЕТИЧЕСКОМ СВЯЗУЮЩЕМ | М3 | 1,0324 | 0,38199 | 9565,00 | 3653,72
21 | Е15-07-17-04 | ОБЛИЦОВКА КАРКАСОВ ПАНЕЛЯМИ: ДЕКОРАТИВНЫМИ ПЛАСТИКОВЫМИ С УСТРОЙСТВОМ КАРКАСА БЕЗ ОТНОСА ОТ ПОТОЛКА | 100 М2 |  | 0,075 | 5820266,70 | 436520,00
21.1 | 00001 | ЗАТРАТЫ ТРУДА РАБОЧИХ-СТРОИТЕЛЕЙ | ЧЕЛ-ЧАС | 155,3 | 11,6475 | 16105,15 | 187584,73
21.2 | 00521 | ДРЕЛИ ЭЛЕКТРИЧЕСКИЕ | МАШ-ЧАС | 3,21 | 0,24075 | 668,00 | 160,82
21.3 | 01523 | ПИЛА ДИСКОВАЯ ЭЛЕКТРИЧЕСКАЯ | МАШ-ЧАС | 0,55 | 0,04125 | 125,00 | 5,16
21.4 | 30407 | ГВОЗДИ СТРОИТЕЛЬНЫЕ | ТН | 0,001 | 0,00007 | 6900000,00 | 517,50
21.5 | 32501 | ПОКОВКИ ИЗ КВАДРАТНЫХ ЗАГОТОВОК ПРИ МАССЕ ОДНОЙ ПОКОВКИ 1,8 КГ | ТН | 0,0012 | 0,00009 | 5500000,00 | 495,00
21.6 | 35454 | БРУС ДЕРЕВЯННЫЙ | М3 | 0,41 | 0,03075 | 2485507,00 | 76429,34
21.7 | 40955 | БОЛТЫ АНКЕРНЫЕ С ГАЙКАМИ | ТН | 0,028 | 0,0021 | 13567000,00 | 28490,70
21.8 | 43960 | ПАНЕЛИ ОБЛИЦОВОЧНЫЕ ПЛАСТИКОВЫЕ | М2 | 105 | 7,875 | 18000,00 | 141750,00
21.9 | 45401 | ГВОЗДИ ОТДЕЛОЧНЫЕ | Т | 0,0021 | 0,00016 | 6900000,00 | 1086,75
22 | ТС54-723 | ФАСОННЫЙ ЧАСТ САЙДИНГА | М |  | 7,5 | 1200,00 | 9000,00
23 | Е10-01-010-1 | УСТАНОВКА ЭЛЕМЕНТОВ КАРКАСА: ИЗ БСУСОВ РЕЙК 1М3 | 1 М3 |  | 0,4851 | 2992848,23 | 1451830,67
23.1 | 00001 | ЗАТРАТЫ ТРУДА РАБОЧИХ-СТРОИТЕЛЕЙ | ЧЕЛ-ЧАС | 22,5 | 10,91475 | 16105,15 | 175783,69
23.2 | 30407 | ГВОЗДИ СТРОИТЕЛЬНЫЕ | ТН | 0,003 | 0,00146 | 6900000,00 | 10041,57
23.3 | 36028 | БРУСЬЯ ОБРЕЗНЫЕ ИЗ ХВОЙНЫХ ПОРОД ДЛИНОЙ 4-6.5М, ШИРИНОЙ 75-150ММ, ТОЛЩИНОЙ 100, 125ММ, II СОРТА | М3 | 0,93 | 0,45114 | 2485507,00 | 1121319,08
23.4 | 36060 | ДОСКИ ОБРЕЗНЫЕ ИЗ ХВОЙНЫХ ПОРОД ДЛИНОЙ 4-6,5 М, ШИРИНОЙ 75-150 ММ, ТОЛЩИНОЙ 44 ММ И БОЛЕЕ, II СОРТА | М3 | 0,12 | 0,05821 | 2485507,00 | 144686,33
24 | Е26-01-001-1 | УСТРОЙСТВО ТЕПЛОИЗОЛЯЦИОННЫМИ КОМПЛЕКТ-НЫМИ НА ОСНОВЕ ЦИЛИНДРОВ МИНЕРАЛОВАТНЫХ НА СИНТЕТИЧЕСКОМ СВЯЗУЮЩЕМ | 1 М3 |  | 0,47 | 594652,90 | 279486,86
24.1 | 00001 | ЗАТРАТЫ ТРУДА РАБОЧИХ-СТРОИТЕЛЕЙ | ЧЕЛ-ЧАС | 36,31 | 17,0657 | 16105,15 | 274845,66
24.2 | 44200 | КОНСТРУКЦИИ ИЗ ЦИЛИНДРОВ МИНЕРАЛОВАТНЫХ НА СИНТЕТИЧЕСКОМ СВЯЗУЮЩЕМ | М3 | 1,0324 | 0,48523 | 9565,00 | 4641,21
25 | Е15-07-17-05 | ОБЛИЦОВКА КАРКАСОВ ПАНЕЛЯМИ: ДЕКОРАТИВНЫМИ ПЛАСТИКОВЫМИ С УСТРОЙСТВОМ КАРКАСА БЕЗ ОТНОСА ОТ СТЕН | 100 М2 |  | 0,1296 | 1213747,76 | 157301,71
25.1 | 00001 | ЗАТРАТЫ ТРУДА РАБОЧИХ-СТРОИТЕЛЕЙ | ЧЕЛ-ЧАС | 74,42 | 9,64483 | 16105,15 | 155331,47
25.2 | 01523 | ПИЛА ДИСКОВАЯ ЭЛЕКТРИЧЕСКАЯ | МАШ-ЧАС | 0,18 | 0,02333 | 125,00 | 2,92
25.3 | 45401 | ГВОЗДИ ОТДЕЛОЧНЫЕ | Т | 0,0022 | 0,00029 | 6900000,00 | 1967,33
26 | Т ДЕК | СТОИМОСТ ДЕКОРПЛАСТ | М2 |  | 12,96 | 34700,00 | 449712,00
Итого по разделу " ВНУТРЕННАЯ ОТДЕЛКА" | [6 empty] | 3003872,82
ПРОЕМ
27 | Е10-01-037-01 | УСТАНОВКА ВИТРАЖЕЙ В НАРУЖНЫХ И ВНУТРЕННИХ ДВЕРНЫХ ПРОЕМАХ: В КАМЕННЫХ СТЕНАХ ПЛОЩАДЬЮ ПРОЕМА ДО 3 М2 | 100 М2 ПРОЕМОВ |  | 0,1296 | 2565177,08 | 332446,95
27.1 | 00001 | ЗАТРАТЫ ТРУДА РАБОЧИХ-СТРОИТЕЛЕЙ | ЧЕЛ-ЧАС | 89,47 | 11,59531 | 16105,15 | 186744,24
27.2 | 02209 | ШУРУПОВЕРТ | МАШ-ЧАС | 3,84 | 0,49766 | 630,00 | 313,53
27.3 | 02875 | ПЕРФОРАТОРЫ ЭЛЕКТРИЧЕСКИЕ | МАШ-ЧАС | 5,91 | 0,76594 | 925,00 | 708,49
27.4 | 080625 | ПЕНА МОНТАЖНАЯ (ГЕРМЕТИК ПЕНОПОЛИУРЕТАНО-ВЫЙ ТИПА MAKROFLEKS, SOUDAL) ДЛЯ ГЕРМЕТИЗАЦИИ СТЫКОВ В БАЛЛОНЧИКЕ ЕМКОСТЬЮ 0,75 Л. | ШТ | 30 | 3,888 | 36522,00 | 141997,54
27.5 | 76853 | ШУРУПЫ-САМОРЕЗЫ 35 ММ | КГ | 1,92 | 0,24883 | 10783,00 | 2683,16
28 | 50884 | ВИТРАЖЕЙ ИЗ АЛЮМИНОВЫЙ ПРОФИЛЯ | М2 |  | 12,96 | 455678,00 | 5905586,88
Итого по разделу " ПРОЕМ" | [6 empty] | 6238033,83
ПОЛ
29 | Е11-01-012-03 | УКЛАДКА ЛАГ: ПО ПЛИТАМ ПЕРЕКРЫТИЙ | 100 М2 |  | 0,0023 | 2616545,42 | 6018,05
29.1 | 00001 | ЗАТРАТЫ ТРУДА РАБОЧИХ-СТРОИТЕЛЕЙ | ЧЕЛ-ЧАС | 35,74 | 0,0822 | 16105,15 | 1323,88
29.2 | 01522 | ПОДЪЕМНИКИ МАЧТОВЫЕ СТРОИТЕЛЬНЫЕ 0,5 Т | МАШ-ЧАС | 0,18 | 0,00041 | 15509,00 | 6,42
29.3 | 01523 | ПИЛА ДИСКОВАЯ ЭЛЕКТРИЧЕСКАЯ | МАШ-ЧАС | 0,32 | 0,00074 | 125,00 | 0,09
29.4 | 51499 | ЛАГИ ПОЛОВЫЕ АНТИСЕПТИРОВАННЫЕ, ТИП II, СЕЧЕНИЕМ 100Х40; 100Х60; 120Х60; 100-150Х40-60 ММ | М3 | 0,82 | 0,00189 | 2485507,00 | 4687,67
30 | Е26-01-001-1 | УСТРОЙСТВО ТЕПЛОИЗОЛЯЦИОННЫМИ КОМПЛЕКТ-НЫМИ НА ОСНОВЕ ЦИЛИНДРОВ МИНЕРАЛОВАТНЫХ НА СИНТЕТИЧЕСКОМ СВЯЗУЮЩЕМ | 1 М3 |  | 0,37 | 594652,90 | 220021,57
30.1 | 00001 | ЗАТРАТЫ ТРУДА РАБОЧИХ-СТРОИТЕЛЕЙ | ЧЕЛ-ЧАС | 36,31 | 13,4347 | 16105,15 | 216367,86
30.2 | 44200 | КОНСТРУКЦИИ ИЗ ЦИЛИНДРОВ МИНЕРАЛОВАТНЫХ НА СИНТЕТИЧЕСКОМ СВЯЗУЮЩЕМ | М3 | 1,0324 | 0,38199 | 9565,00 | 3653,72
31 | Е11-01-033-01 | УСТРОЙСТВО ПОКРЫТИЙ ДОЩАТЫХ: ТОЛЩИНОЙ 28 ММ | 100 М2 |  | 0,0029 | 8233715,49 | 23877,77
31.1 | 00001 | ЗАТРАТЫ ТРУДА РАБОЧИХ-СТРОИТЕЛЕЙ | ЧЕЛ-ЧАС | 60,72 | 0,17609 | 16105,15 | 2835,92
31.2 | 01195 | МАШИНА ДЛЯ СТРОЖКИ ДЕРЕВЯННЫХПОЛОВ | МАШ-ЧАС | 2,7 | 0,00783 | 1327,00 | 10,39
31.3 | 01522 | ПОДЪЕМНИКИ МАЧТОВЫЕ СТРОИТЕЛЬНЫЕ 0,5 Т | МАШ-ЧАС | 0,58 | 0,00168 | 15509,00 | 26,09
31.4 | 01523 | ПИЛА ДИСКОВАЯ ЭЛЕКТРИЧЕСКАЯ | МАШ-ЧАС | 0,82 | 0,00238 | 125,00 | 0,30
31.5 | 30407 | ГВОЗДИ СТРОИТЕЛЬНЫЕ | ТН | 0,0123 | 0,00004 | 6900000,00 | 246,12
31.6 | 44101 | ДОСКИ ДЛЯ ПОКРЫТИЯ ПОЛОВ СО ШПУНТОМ И ГРЕБНЕМ АНТИСЕПТИРОВАННЫЕ | М3 | 2,88 | 0,00835 | 2485507,00 | 20758,95
32 | Е11-01-036-04 | УСТРОЙСТВО ПОКРЫТИЙ ИЗ ЛИНОЛЕУМА НАСУХО: СО СВАРИВАНИЕМ ПОЛОТНИЩ В СТЫКАХ | 100 М2 |  | 0,075 | 3063860,46 | 229789,53
32.1 | 00001 | ЗАТРАТЫ ТРУДА РАБОЧИХ-СТРОИТЕЛЕЙ | ЧЕЛ-ЧАС | 31,41 | 2,35575 | 16105,15 | 37939,71
32.2 | 01200 | МАШИНЫ ДЛЯ СВАРКИ ЛИНОЛЕУМА | МАШ-ЧАС | 5,3 | 0,3975 | 1509,00 | 599,83
32.3 | 32035 | ЛИНОЛЕУМ НА ТЕПЛОЗВУКОИЗОЛИРУЮЩЕЙ ПОДОСНОВЕ | М2 | 102 | 7,65 | 25000,00 | 191250,00
Итого по разделу " ПОЛ" | [6 empty] | 479706,94
ЭЛЕКТРООСВЕЩЕНИЯ
33 | Ц08-02-403-3 | ПРОВОД В ЗАЩИТНОЙ ОБОЛОЧКЕ ИЛИ КАБЕЛЬ ДВУХ-ТРЕХЖИЛЬНЫЕ: ПОД ШТУКАТУРКУ ПО СТЕНАМ ИЛИ В БОРОЗДАХ | 100 М |  | 0,22 | 617460,55 | 135841,32
33.1 | 00001 | ЗАТРАТЫ ТРУДА РАБОЧИХ-СТРОИТЕЛЕЙ | ЧЕЛ-ЧАС | 37 | 8,14 | 16105,15 | 131095,92
33.2 | 30475 | ДЮБЕЛИ | КГ | 1,8 | 0,396 | 5500,00 | 2178,00
33.3 | 30479 | ГВОЗДЬ УСИЛЕННЫЙ | КГ | 1,3 | 0,286 | 6900,00 | 1973,40
33.4 | 30654 | ГИПСОВЫЕ ВЯЖУЩИЕ Г-3 | ТН | 0,01 | 0,0022 | 270000,00 | 594,00
34 |  | КАБЕЛИ СИЛОВЫЕ С АЛЮМИНИЕВЫМИ ЖИЛАМИ МАРКИ АВВГ, С ЧИСЛОМ ЖИЛ И СЕЧ.ММ2:2Х4 | 1000 М |  | 0,022 | 3690435,00 | 81189,57
35 | Т ГОФ | ГОФРА ДЛЯ КАБЕЛЬ | М |  | 15 | 2000,00 | 30000,00
36 | Ц08-03-591-9 | РОЗЕТКА ШТЕПСЕЛЬНАЯ УТОПЛЕННОГО ТИПА ПРИ СКРЫТОЙ ПРОВОДКЕ | 100 ШТ |  | 0,06 | 614456,72 | 36867,40
36.1 | 00001 | ЗАТРАТЫ ТРУДА РАБОЧИХ-СТРОИТЕЛЕЙ | ЧЕЛ-ЧАС | 38,1 | 2,286 | 16105,15 | 36816,37
36.2 | 30654 | ГИПСОВЫЕ ВЯЖУЩИЕ Г-3 | ТН | 0,00315 | 0,00019 | 270000,00 | 51,03
37 | 46282 | ШТЕПСЕЛЬНЫЕ РОЗЕТКИ 2-Х | ШТ |  | 4 | 12700,00 | 50800,00
38 | Ц08-03-591-2 | ВЫКЛЮЧАТЕЛЬ УТОПЛЕННОГО ТИПА ПРИ СКРЫТОЙ ПРОВОДКЕ | 100 ШТ |  | 0,02 | 518585,83 | 10371,72
38.1 | 00001 | ЗАТРАТЫ ТРУДА РАБОЧИХ-СТРОИТЕЛЕЙ | ЧЕЛ-ЧАС | 32,2 | 0,644 | 16105,15 | 10371,72
39 | 46001 | ВЫКЛЮЧАТЕЛЬ 2-Х КЛАВИШНЫЙ ДЛЯ СКРЫТОЙ УСТАНОВКИ, ТИП С-2-94-10/220 | ШТ |  | 1 | 12700,00 | 12700,00
Итого по разделу " ЭЛЕКТРООСВЕЩЕНИЯ" | [6 empty] | 357770,01
ПРОЧЕ РАБОЕ
40 | Е20-06-018-01 | УСТАНОВКА КОНДИЦИОНЕРОВ | 1 КОНДИЦИОНЕР |  | 1 | 66077,22 | 66077,22
40.1 | 00001 | ЗАТРАТЫ ТРУДА РАБОЧИХ-СТРОИТЕЛЕЙ | ЧЕЛ-ЧАС | 3,5 | 3,5 | 16105,15 | 56368,03
40.2 | 00521 | ДРЕЛИ ЭЛЕКТРИЧЕСКИЕ | МАШ-ЧАС | 0,08 | 0,08 | 668,00 | 53,44
40.3 | 02873 | ПЕРФОРАТОРЫ ЭЛЕКТРИЧЕСКИЕ | МАШ-ЧАС | 0,35 | 0,35 | 925,00 | 323,75
40.4 | 30322 | БОЛТЫ СТРОИТЕЛЬНЫЕ С ГАЙКАМИ И ШАЙБАМИ | ТН | 0,00013 | 0,00013 | 13567000,00 | 1790,84
40.5 | 30323 | ВИНТЫ САМОНАРЕЗАЮЩИЕ ДЛЯ КРЕПЛЕНИЯ ПРОФИЛИРОВАННОГО НАСТИЛА И ПАНЕЛЕЙ К НЕСУЩИМ КОНСТРУКЦИЯМ | ТН | 0,00012 | 0,00012 | 10783000,00 | 1293,96
40.6 | 30620 | ПЕНА МОНТАЖНАЯ ДЛЯ ГЕРМЕТИЗАЦИИ СТЫКОВ В БАЛЛОНЧИКЕ ЕМКОСТЬЮ 0,75 Л | ШТ | 0,1 | 0,1 | 36522,00 | 3652,20
40.7 | 30796 | ДЮБЕЛИ РАСПОРНЫЕ ПОЛИЭТИЛЕНОВЫЕ 6Х40 ММ | 10 ШТ | 1,5 | 1,5 | 1450,00 | 2175,00
40.8 | 31862 | ЛЕНТА С ЛИПКИМ СЛОЕМ ОБМОТОЧНАЯ | ШТ | 1 | 1 | 420,00 | 420,00
41 |  | КОНДИЦИОНЕР НАСТЕННЫЙ "АРТЕЛ 12 АИСБЕРГ" | ШТ |  | 1 | 3978000,00 | 3978000,00
42 | Т РР | РЕКЛАМА ПАНОСИ | М2 |  | 6,2 | 501612,00 | 3109994,40
Итого по разделу " ПРОЧЕ РАБОЕ" | [6 empty] | 7154071,62
ВИДЕОНАБЛЮДЕНИЯ
43 | Ц10-04-067-23 | УСТРОЙСТВО ВИДЕОКОНТРОЛЬНОЕ | ШТ |  | 1 | 35109,23 | 35109,23
43.1 | 00001 | ЗАТРАТЫ ТРУДА РАБОЧИХ-СТРОИТЕЛЕЙ | ЧЕЛ-ЧАС | 2,18 | 2,18 | 16105,15 | 35109,23
44 |  | КАМЕРА НАБЛЮДЕНИЯ СТАНДАРТНАЯ С ФУНКЦИЕЙ "ДЕНЬ-НОЧЬ" С МАТРИЦЕЙ ВНУТРЕННЯЯ "HD НИКВИКСОН" | ШТ |  | 1 | 450000,00 | 450000,00
45 | Ц10-09-002-05 | БЛОК ПИТАНИЯ ВИДЕОКАМЕР 12 волт 2А | ШТ |  | 1 | 80525,75 | 80525,75
45.1 | 00001 | ЗАТРАТЫ ТРУДА РАБОЧИХ-СТРОИТЕЛЕЙ | ЧЕЛ-ЧАС | 5 | 5 | 16105,15 | 80525,75
46 | Т84Д-1 | ЖЕСТКИЙ ДИСК HARD 500 GB | ШТ |  | 1 | 352000,00 | 352000,00
47 | Ц10-06-037-01 | ШКАФ НАПОЛЬНЫЙ РАЗМЕР, ММ, ДО: 600Х600 | ШТ |  | 1 | 34070,62 | 34070,62
47.1 | 00001 | ЗАТРАТЫ ТРУДА РАБОЧИХ-СТРОИТЕЛЕЙ | ЧЕЛ-ЧАС | 2,06 | 2,06 | 16105,15 | 33176,61
47.2 | 30302 | БОЛТЫ С ШЕСТИГРАННОЙ ГОЛОВКОЙ ДИАМЕТРОМ РЕЗЬБЫ 8 ММ | ТН | 0,00005 | 0,00005 | 13567000,00 | 678,35
47.3 | 30351 | ГАЙКИ ШЕСТИГРАННЫЕ С ДИАМЕТРОМ РЕЗЬБЫ 8 ММ | ТН | 0,00002 | 0,00002 | 10783000,00 | 215,66
48 | ТСЦ-XS-22 | ШКАФ КОММУНИКАЦИОННЫЙ 18U | ШТ |  | 1 | 77000,00 | 77000,00
Итого по разделу " ВИДЕОНАБЛЮДЕНИЯ" | [6 empty] | 1028705,60
ИТОГО: | [6 empty] | 27959101,77
Затраты на оборудование, мебель и инвентарь | [6 empty] | 7966994,40
Затраты на строительные материалы, изделия и конструкции | [6 empty] | 15859709,53
Затраты на основную заработную плату с учетом начислений на социальное страхование | [6 empty] | 4074187,69
Нормативная трудоемкость строительства объекта, определяемая по ресурсной смете, в чел.-часах | [6 empty] | 252,97
Затраты на эксплуатацию машин и механизмов | [6 empty] | 58210,15
Итого прямые затраты | [6 empty] | 27959101,77
Итого с прочими затратами | [6 empty] | 27959101,77
Итого стоимость строительства в текущих ценах без НДС | [6 empty] | 27959101,77
Всего стоимость строительства в текущих ценах с НДС | [6 empty] | 27959101,77